## Tabelle1
44100 | 432
65536
1283.9706
|  | frequency | note # | sampling_rate | bit size | phase increment
|  | 40.4543 | -41 | 44100 | 16 | 120
|  | 42.8598 | -40 | 44100 | 16 | 127
|  | 45.4084 | -39 | 44100 | 16 | 135
|  | 48.1085 | -38 | 44100 | 16 | 143
|  | 50.9692 | -37 | 44100 | 16 | 151
|  | 54 | -36 | 44100 | 16 | 160
|  | 57.211 | -35 | 44100 | 16 | 170
|  | 60.613 | -34 | 44100 | 16 | 180
|  | 64.2172 | -33 | 44100 | 16 | 191
|  | 68.0357 | -32 | 44100 | 16 | 202
|  | 72.0814 | -31 | 44100 | 16 | 214
|  | 76.3675 | -30 | 44100 | 16 | 227
|  | 80.9086 | -29 | 44100 | 16 | 240
|  | 85.7197 | -28 | 44100 | 16 | 255
|  | 90.8168 | -27 | 44100 | 16 | 270
|  | 96.2171 | -26 | 44100 | 16 | 286
|  | 101.9384 | -25 | 44100 | 16 | 303
|  | 108 | -24 | 44100 | 16 | 321
|  | 114.422 | -23 | 44100 | 16 | 340
|  | 121.2259 | -22 | 44100 | 16 | 360
|  | 128.4344 | -21 | 44100 | 16 | 382
|  | 136.0715 | -20 | 44100 | 16 | 404
|  | 144.1627 | -19 | 44100 | 16 | 428
|  | 152.7351 | -18 | 44100 | 16 | 454
|  | 161.8172 | -17 | 44100 | 16 | 481
|  | 171.4393 | -16 | 44100 | 16 | 510
|  | 181.6336 | -15 | 44100 | 16 | 540
|  | 192.4341 | -14 | 44100 | 16 | 572
|  | 203.8769 | -13 | 44100 | 16 | 606
|  | 216 | -12 | 44100 | 16 | 642
|  | 228.844 | -11 | 44100 | 16 | 680
|  | 242.4518 | -10 | 44100 | 16 | 721
|  | 256.8687 | -9 | 44100 | 16 | 763
|  | 272.1429 | -8 | 44100 | 16 | 809
|  | 288.3254 | -7 | 44100 | 16 | 857
|  | 305.4701 | -6 | 44100 | 16 | 908
|  | 323.6343 | -5 | 44100 | 16 | 962
|  | 342.8786 | -4 | 44100 | 16 | 1019
|  | 363.2673 | -3 | 44100 | 16 | 1080
|  | 384.8682 | -2 | 44100 | 16 | 1144
|  | 407.7537 | -1 | 44100 | 16 | 1212
|  | 432 | 0 | 44100 | 16 | 1284
|  | 457.6881 | 1 | 44100 | 16 | 1360
|  | 484.9036 | 2 | 44100 | 16 | 1441
|  | 513.7375 | 3 | 44100 | 16 | 1527
|  | 544.2859 | 4 | 44100 | 16 | 1618
|  | 576.6508 | 5 | 44100 | 16 | 1714
|  | 610.9403 | 6 | 44100 | 16 | 1816
|  | 647.2687 | 7 | 44100 | 16 | 1924
|  | 685.7573 | 8 | 44100 | 16 | 2038
|  | 726.5345 | 9 | 44100 | 16 | 2159
|  | 769.7365 | 10 | 44100 | 16 | 2288
|  | 815.5074 | 11 | 44100 | 16 | 2424
|  | 864 | 12 | 44100 | 16 | 2568
|  | 915.3761 | 13 | 44100 | 16 | 2721
|  | 969.8072 | 14 | 44100 | 16 | 2882
|  | 1027.4749 | 15 | 44100 | 16 | 3054
|  | 1088.5718 | 16 | 44100 | 16 | 3235
|  | 1153.3016 | 17 | 44100 | 16 | 3428
|  | 1221.8805 | 18 | 44100 | 16 | 3632
|  | 1294.5373 | 19 | 44100 | 16 | 3848
|  | 1371.5145 | 20 | 44100 | 16 | 4076
|  | 1453.069 | 21 | 44100 | 16 | 4319
|  | 1539.473 | 22 | 44100 | 16 | 4576
|  | 1631.0148 | 23 | 44100 | 16 | 4848
|  | 1728 | 24 | 44100 | 16 | 5136
0.01161